## Arkusz1
KOSZTORYS OFERTOWY dla zadania : Odbudowa kładki do szkoły w Szczawie
Lp. | Nr spec. techn. | Podstawa | Opis | Jedn.przedm. | Ilość | Cena jedn. | Wartość
1 |  |  | Odbudowa kładki do szkoły w Szczawie
01.01 |  |  | Rozbiórka istniejącej kładki
01.01.01 |  |  | Roboty ziemne
1 d.1.1.1 | D.02.00.01 | KNNR 1 0202-08 | Roboty ziemne wykonywane koparkami podsiębiernymi o poj.łyżki 0.60 m3 w gr.kat. III-IV z transp.urobku na odl.do 1 km sam.samowyład. - | m3 | 10.8 |  | 0
01.01.02 |  |  | Roboty rozbiórkowe |  |  |  | 0
2 d.1.1.2 | D.01.02.03 | KNR 2-33 0702-04 | Demontaż balustrad z odwozem w miejsce wskazane przez Zamawijcego | m | 58 |  | 0
3 d.1.1.2 | D.01.02.03 | KNR 2-33 0102-07 | Ustroje niosące mostów - rozebranie dźwigarów głównych lub belek poprzecznych stalowych z przewozem w miejsce wskazane przez Zamawiającego | t | 3.2 |  | 0
4 d.1.1.2 | D.01.02.03 | KNR 4-04 0603-04 | Burzenie przyczółków ,ław,filarów z betonu o grub. ponad 40 cm przy użyciu młotów pneumatycznych wraz z utylizacją wraz z utylicacją | m3 | 8.3 |  | 0
01.02 |  |  | Budowa kładki
01.02.1 |  |  | Roboty przygotowawcze
5 d.1.2.1 | M.01.01.01 | kalk. indywi | Wytyczenie obiektu oraz obsługa geodezyjna | obiekt | 1 |  | 0
01.02.2 |  |  | Roboty ziemne
6 d.1.2.2 | D-M.02.01.01 | KNNR 1 0202-08 | Roboty ziemne wykonywane koparkami podsiębiernymi o poj.łyżki 0.60 m3 w gr.kat. III-IV z transp.urobku według wskazań wykonawcy | m3 | 42 |  | 0
7 d.1.2.2 | M.11.01.04 | KNNR 1 0214-02 | Zasypanie wykopów .fund.podłużnych,punktowych,rowów,wykopów obiektowych spycharkami z zagęszcz.mechanicznym spycharkami (gr.warstwy w stanie luźnym 30 cm) - kat.gr. III-IV - materiał na zasypkę dostarcza Wykonawcz | m3 | 10.5 |  | 0
01.02.3 |  |  | Posadowienie na palach
8 d.1.2.3 | M.11.03.02 | KNR 2-10 0410-10 | Wykonanie pali dużych średnic (600 mm w gruncie kat. V z zabezpieczeniem stateczności ścian przez rurowanie . Beton C30/37 | m | 56 |  | 0
9 d.1.2.3 | M.12.01.00 | KNR 2-33 0207-01 | Przygotowanie zbrojenia - zbrojenie pali | t | 2.3 |  | 0
01.02.4 |  |  | Oczep
10 d.1.2.4 | M.11.07.01 | KNR 2-33 0210-02 | Betonowanie przy użyciu pompy na samochodzie - stopy,płyty i ławy fundamentowe PODBETONKA - BETON C12/15 | m3 | 3.7 |  | 0
11 d.1.2.4 | M.13.00.00 | KNR 2-33 0205-09 | Deskowanie systemowe U-Form - oczep | m2 | 20 |  | 0
12 d.1.2.4 | M.12.01.00 | KNR 2-33 0207-01 | Przygotowanie zbrojenia na budowie fundamenty podpór | t | 0.82 |  | 0
13 d.1.2.4 | M.12.01.00 | KNR 2-33 0208-01 | Montaż zbrojenia fundamenty podpór | t | 0.82 |  | 0
14 d.1.2.4 | M.13.00.00 | KNR 2-33 0210-02 | Betonowanie przy użyciu pompy na samochodzie - oczep beton C30/37 | m3 | 15.65 |  | 0
15 d.1.2.4 | M.13.00.00 | KNR 2-33 0204-04 | Deskowanie płytami ze sklejki bakelizowanej - ciosy podłożyskowe | m2 | 2.4 |  | 0
16 d.1.2.4 | M.13.00.00 | KNR 2-33 0210-01 | Betonowanie przy użyciu pompy na samochodzie - ciosy podłożyskowe Beton C30/37 | m3 | 0.36 |  | 0
17 d.1.2.4 | M.15.01.02 | KNR 2-33 0713-19 | Izolacje przeciwwilgociowe powłokowe bitumiczne - wykonywane na zimno - pionowe z roztworu asfaltowego - pierwsza warstwa - powierzchnia w jednym miejscu do 100 m2 | m2 | 20 |  | 0
18 d.1.2.4 | M.15.01.02 | KNR 2-33 0713-23 | Izolacje przeciwwilg.powłokowe bitum.-wyk.na zimno - pionowe z roztworu asfaltowego - każda nast. warstwa - pow.w jed.miejscu do 100 m2 Krotność = 2 | m2 | 20 |  | 0
01.02.5 |  |  | Ustrój nośny kładki
19 d.1.2.5 | M.13.00.00 | KNR 2-33 0204-01 | Deskowanie płytami ze sklejki bakelizowanej - z montażem struktury betonu architektonicznego - wzór deskowania - dźwigary , poprzecznice , płyta górna + rusztowanie | m2 | 364 |  | 0
20 d.1.2.5 | M.12.01.00 | KNR 2-33 0207-10 | Przygotowanie zbrojenia na budowie dzwigary i płyta | t | 14.97 |  | 0
21 d.1.2.5 | M.12.01.00 | KNR 2-33 0208-10 | Montaż zbrojenia na budowie dzwigary i płyta | t | 14.97 |  | 0
22 d.1.2.5 | M.13.00.00 | KNR 2-33 0409-01 | Betonowanie przy użyciu pompy na samochodzie płyt ustrojów niosących Beton C40/50 architektoniczny | m3 | 86.9 |  | 0
01.02.6 |  |  | Sprężenie kładki
23 d.1.2.6 | M.12.02.01 | KNR 2-33 0406-11 | Przygot. i montaż kabli sprężaj. linowych z zakotwieniem stożkowym 12 T15 przy dług.między czołami zakotwień 28,20 m | szt. | 4 |  | 0
24 d.1.2.6 | M.12.02.01 | KNR 2-33 0417-11 | Iniekcja kabli sprężających linowych z zakotwieniem stożkowym 12 T 15 o dług.do 28,20 m emulsja cementowa | szt. | 4 |  | 0
01.02.7 |  |  | Izolacje nawierzchniowe
25 d.1.2.7 | M.15.01.02 | KNR 2-33 0713-04 | Izolacje przeciwwilg.powłokowe bitum.-wyk.na zimno - poziome z roztworu asfaltowego - | m2 | 98 |  | 0
26 d.1.2.7 | M.15.02.03 | KNR 2-33 0715-0403 | Izolacje przeciwwilg.z papy zgrzewalnej - powłoki poziome | m2 | 98 |  | 0
01.02.8 |  |  | Łożyska mostowe
27 d.1.2.8 | M.17.01.01 | KNR 2-33 0211-01 | Montaż łożysk Łożyska mostowe garnkowe 0,90 MN - stałe | szt. | 1 |  | 0
28 d.1.2.8 | M.17.01.01 | KNR 2-33 0211-01 | Montaż łożysk Łożyska mostowe garnkowe 0,90 MN - jednokierunkowo przesuwne +-30 mm | szt. | 2 |  | 0
29 d.1.2.8 | M.17.01.01 | KNR 2-33 0211-01 | Montaż łożysk Łożyska mostowe garnkowe 0,90 MN - wielokierunkowo przesuwne +-30 mm | szt. | 1 |  | 0
01.02.9 |  |  | Odwodnienie obiektu
30 d.1.2.9 | M.16.01.01a | kalk. indywid. | Wpust ściekowy systemowy + odwodnienie liniowe z kratą żeliwną | szt. | 1 |  | 0
01.02.10 |  |  | Nawierzchnia jezdni mostu
31 d.1.2.10 | D.05.03.07a | KNNR 6 0308-01 | Nawierzchnie z asfaltu twardolanego grubości 4,50 cm MA 11S (warstwa ścieralna ) | m2 | 98 |  | 0
01.02.11 |  |  | Stożki
32 d.1.2.11 | M.13.00.00 | KNR 2-33 0210-05 | Betonowanie przy użyciu pompy na samochodzie - podwalina umocnień skarp i stożków nasypowych Beton C16/20 | m3 | 10.6 |  | 0
33 d.1.2.11 | M.20.01.11g | KNR 2-11 0406-07 | Wykonanie bruku z kamienia naturalnego, średniego na koronach budowli o powierzchniach sferycznych . Grub.bruku 20 cm | m2 | 30.6 |  | 0
34 d.1.2.11 | M.20.01.11g | KNR 2-11 0412-03 | Spoinowanie bruku kamiennego o grub. 20 cm | m2 | 30.6 |  | 0
01.02.12 |  |  | Zabezpieczenia antykorozyjne
35 d.1.2.12 | M.20.01.08 | kalk. indywid. | Zabezpieczenia antykorozyjne powierzchni betonowych - hydrofobizacja | m2 | 121 |  | 0
36 d.1.2.12 | M.20.01.08 | kalk. indywid. | Zabezpieczenia antykorozyjne powierzchni betonowych | m2 | 165.5 |  | 0
37 d.1.2.12 | M.20.01.08 | kalk. indywid. | Zabezpieczenia powierzchni betonowych - powłki antygrafiti - trwałość min. 20 lat | m2 | 165 |  | 0
38 d.1.2.12 |  | KNR 4-01 0414-11 | Montaż desek nasyconych grub. 20 mm, szrokości 40 cm z drewna iroko mocowanych kołkami wklejanymi co 1,50 m | m | 63 |  | 0
01.02.13 |  |  | Znaki pomiarowe na obiektach mostowych
39 d.1.2.13 | M.20.01.15 | kalk. indywid. | Znaki pomiarowe na obiektach | szt | 6 |  | 0
01.03 |  |  | Dojście do kładki
01.03.1 |  |  | Roboty przygotowawcze
40 d.1.3.1 | D.01.01.01 | KNNR 1 0111-02 | Roboty pomiarowe przy liniowych robotach ziemnych - trasa dróg w terenie pagórkowatym lub górskim. | km | 0.05 |  | 0
41 d.1.3.1 | D.01.02.02 | KNNR 1 0113-01 | Usunięcie warstwy ziemi urodzajnej (humusu) o grubości do 20 cm za pomocą koparkoładowarek | m2 | 120 |  | 0
01.03.2 |  |  | Roboty rozbiórkowe
42 d.1.3.2 | D.01.02.04 | KNR AT-03 0101-02 | Roboty remontowe - cięcie piłą nawierzchni bitumicznych na gł. 6-10 cm | m | 2 |  | 0
43 d.1.3.2 | D.01.02.04 | KNR-W 4-01 0212-02 | Mechaniczna rozbiórka elementów konstrukcji betonowych niezbrojonych wraz z utylizacją | m3 | 9.4 |  | 0
44 d.1.3.2 | D.01.02.04 | KNR 2-33 0702-08 | Demontaż barier | m | 13.1 |  | 0
45 d.1.3.2 | D-01.02.04 | KNNR 6 0803-06 | Ręczne rozebranie nawierzchni z kostki betonowej regularnej na podsypce piaskowej | m2 | 14.4 |  | 0
46 d.1.3.2 | D-01.02.04 | KNNR 6 0806-02 | Rozebranie krawężników betonowych na podsypce cementowo-piaskowej z ławą wraz z utylizacją | m | 8 |  | 0
47 d.1.3.2 | D-01.02.04 | KNNR 6 0806-08 | Rozebranie obrzeży trawnikowych o wymiarach 8x30 cm na podsypce piaskowej z ławą wraz z utylizacją | m | 8 |  | 0
01.03.3 |  |  | Roboty ziemne
48 d.1.3.3 | D-04.01.01 | KNNR 6 0101-03 | Koryta wykonywane mechanicznie gł. 30 cm w gruncie kat. II-VI na całej szerokości | m2 | 111 |  | 0
49 d.1.3.3 | D.02.03.01 | KNNR 1 0407-06 | Formowanie i zagęszczanie nasypów o wys. 3,0-10,0 m spycharkami w gruncie kat.IV - materiał na nasyp dostarczony przez wykonawcę | m3 | 54 |  | 0
50 d.1.3.3 | D.02.01.01 | KNNR 1 0202-08 | Roboty ziemne wykonywane koparkami podsiębiernymi o poj.łyżki 0.60 m3 w gr.kat. III-IV z transp.urobku na odległość według wskazania wykonawcy | m3 | 6.7 |  | 0
51 d.1.3.3 | M-11.01.04 | KNNR 1 0214-05 z.o.2.11.4. 9911-02 | Zasypanie wykopów fund.podłużnych,punktowych,rowów,wykopów obiektowych spycharkami z zagęszcz.mechanicznym ubijakami (gr.warstwy w stanie luźnym 25 cm) - kat.gr. III-IV - współczynnik zagęszczenia Js=0.98) (materiał na zasypke dostarczony przez Wykonawce ) | m3 | 4.1 |  | 0
01.03.4 |  |  | Odwodnienie
52 d.1.3.4 | D.03.02.01 | KNNR 11 0501-05 | Podłoża i obsypki z kruszyw naturalnych dowiezionych | m3 | 1 |  | 0
53 d.1.3.4 | D.03.02.01 | KNNR 11 0505-03 | Przykanaliki z rur kielichowych z PVC o śr. nom. 200 mm- SN8 | m | 0.5 |  | 0
54 d.1.3.4 |  | KNNR 4 1417-02 | Studzienki kanalizacyjne systemowe o śr 315-425 mm - zamknięcie rurą teleskopową | szt. | 1 |  | 0
01.03.5 |  |  | Podbudowa na dojściach
55 d.1.3.5 | D.04.04.01 | KNNR 6 0113-02 | Warstwa podbudowy zasadniczej z miesznki niezwiązanej z kruszywa C90/3 gr. 20 cm | m2 | 105 |  | 0
01.03.6 |  |  | Chodnik
56 d.1.3.6 | D.02.00.01 | KNR 2-31 0401-08 | Rowki pod krawężniki i ławy krawężnikowe o wymiarach 40x40 cm w gruncie kat.III-IV | m | 8 |  | 0
57 d.1.3.6 | D.08.01.01 | KNR 2-31 0402-04 | Ława pod krawężniki betonowa z oporem 0,12m3/m - beton C16/20 | m3 | 0.96 |  | 0
58 d.1.3.6 | D.08.01.01 | KNNR 6 0401-04 | Krawężniki betonowe wystające o wymiarach 20x30 cm bez ław na podsypce cementowo-piaskowej | m | 8 |  | 0
59 d.1.3.6 | D.08.03.01 | KNR 2-31 0402-04 | Ława pod obrzeża 0,05 m3/m - beton C16/20 | m3 | 0.4 |  | 0
60 d.1.3.6 | D.08.03.01 | KNNR 6-0404-05000 | Obrzeża betonowe o wymiarach 30x8 cm na podsypce cementowo-piaskowej, spoiny wypełnione zaprawą cementową | m | 8 |  | 0
61 d.1.3.6 | D.02.00.01 | KNNR 6-0103-03000 | Profilowanie i zagęszczanie podłoża wykonywane mechanicznie w gruncie kat. II-IV pod warstwy konstrukcyjne nawierzchni | m2 | 14.4 |  | 0
62 d.1.3.6 | D.04.04.01 | KNNR 6 0113-02 | Warstwa podbudowy zasadniczej z miesznki niezwiązanej z kruszywa C90/3 gr. 20 cm | m2 | 14.4 |  | 0
63 d.1.3.6 | D.08.02.02 | KNNR 6 0502-02 | Chodniki z kostki brukowej betonowej grubości 8 cm na podsypce cementowo-piaskowej z wypełnieniem spoin piaskiem - kostka szara | m2 | 12 |  | 0
64 d.1.3.6 | D.08.02.02 | KNNR 6 0502-02 | Chodniki z kostki brukowej betonowej grubości 8 cm na podsypce cementowo-piaskowej z wypełnieniem spoin piaskiem - kostka kolorowa | m2 | 2.4 |  | 0
01.03.7 |  |  | Nawierzchnia
65 d.1.3.7 | D.05.03.05b | KNNR 6 0308-01 | Nawierzchnie z AC16W o grubości 5cm (warstwa wiążąca) | m2 | 73 |  | 0
66 d.1.3.7 | D.05.03.05a | KNNR 6 0309-02 | Nawierzchnie z AC 11S grubości 4 cm (warstwa ścieralna) | m2 | 73 |  | 0
01.03.8 |  |  | Wykonanie pobocza
67 d.1.3.8 | D.04.04.01 | KNNR 6 0113-04 | Warstwa górna podbudowy z kruszyw łamanych o grubości po zagęszczeniu 8 cm | m2 | 58 |  | 0
01.03.9 |  |  | Elementy zabezpieczające
68 d.1.3.9 | D.07.06.02 | KNR 2-33 0702-04 | Montaż balustrad stalowe ocynkowane U12 | m | 13 |  | 0
01.03.10 |  |  | Roboty ziemne wykończeniowe |  |  |  | 0
69 d.1.3.10 | D.06.01.01 | KNNR 1 0503-05 | Plantowanie obrobienie na czysto skarp i korony nasypów w gruntach kat.I-III | m2 | 40 |  | 0
70 d.1.3.10 | D.06.01.01 | KNNR 1 0507-01 | Humusowanie skarp z obsianiem przy grubości warstwy humusu 5 cm. | m2 | 40 |  | 0
Razem netto | [6 empty] | 0
VAT 23 % | [6 empty] | 0
RAZEM BRUTTO | [6 empty] | 0